## Sheet1
Foldback Current Limiting
R1 | 1 | Series current sample resistor | I(s) | 0.1995 | mA
R2 | 1000 | Resistor Q1 base to R1 | V(R2) | 0.1995 | V
R3 | 400000 | Resistor Q1 base to Vout | I(lim) | 500.4988 | mA
Vbe | 0.7 | Q1 B-E junction voltage | P(Q1) | 40.0399
Vin | 280 | Input voltage | R(load) | 399.6014
Vout | 200 | Output voltage